## PickAndPlace_PCB1
Designator | Device | Footprint | Mid X | Mid Y | Ref X | Ref Y | Pad X | Pad Y | Pins | Layer | Rotation | SMD | Comment | Name
U3 | 532610271_C177225 | CONN-SMD_532610271 | 28.321mm | 10.541mm | 28.321mm | 10.541mm | 26.871mm | 9.916mm | 4 | T | 270 | Yes | 532610271 | 532610271
U2 | 532610271_C177225 | CONN-SMD_532610271 | 6.223mm | 10.541mm | 6.223mm | 10.541mm | 7.673mm | 11.166mm | 4 | T | 90 | Yes | 532610271 | 532610271
C1 | FCC0805B104K500DT | CAP-SMD_L2.0-W1.25 | 10.287mm | 12.573mm | 10.287mm | 12.573mm | 10.287mm | 13.573mm | 2 | T | 270 | Yes | 100nF | 100nF
U1 | CN312 | SOT-23-6_L2.9-W1.6-P0.95-LS2.8-BL | 17.399mm | 11.811mm | 17.399mm | 11.811mm | 16.25mm | 12.761mm | 6 | T | 270 | Yes | CN312 | CN312
C2 | CL21B106KOQNNNE | C0805 | 17.272mm | 7.493mm | 17.272mm | 7.493mm | 16.272mm | 7.493mm | 2 | T | 0 | Yes | 10uF | 10uF
Q1 | SI2302_C2891732 | SOT-23-3_L2.9-W1.3-P1.90-LS2.4-BR | 22.733mm | 12.065mm | 22.733mm | 12.065mm | 23.733mm | 11.115mm | 3 | T | 0 | Yes | SI2302 | SI2302
R1 | 0603WAF1003T5E | R0603 | 10.287mm | 7.874mm | 10.287mm | 7.874mm | 10.287mm | 7.121mm | 2 | T | 90 | Yes | 100kΩ | 100kΩ
R2 | FRC0603F7871TS | R0603 | 13.081mm | 12.573mm | 13.081mm | 12.573mm | 13.081mm | 13.326mm | 2 | T | 270 | Yes | 7.87kΩ | 7.87kΩ
R3 | 0805W8F1004T5E | R0805 | 22.606mm | 8.509mm | 22.606mm | 8.509mm | 23.606mm | 8.509mm | 2 | T | 180 | Yes | 1MΩ | 1MΩ
R4 | FRC0603F5902TS | R0603 | 13.081mm | 7.874mm | 13.081mm | 7.874mm | 13.081mm | 8.627mm | 2 | T | 270 | Yes | 59kΩ | 59kΩ